## Nodes
ID | x | y | z
2 | 8864 | 7753 | 0
6 | 8844 | 7753 | 0
10 | 8844 | 7753 | 3
11 | 8804 | 7753 | 3
12 | 8804 | 7750 | 3
13 | 8799 | 7750 | 3
4 | 8799 | 7750 | 2
5 | 8799 | 7745 | 1.5
7 | 8799 | 7745 | 0
8 | 8799 | 7745 | 1.5
14 | 8801 | 7749 | 1.8
15 | 8801 | 7749 | 2.8
16 | 8817 | 7749 | 2.8
17 | 8817 | 7746 | 2.8
18 | 8816 | 7746 | 2.8
19 | 8811 | 7746 | 2.8
V_A_Hot | 8811 | 7746 | 1
A | 8811 | 7746 | 0
V_B_Hot | 8816 | 7746 | 1
B | 8816 | 7746 | 0
24 | 8821 | 7746 | 2.8
V_C_Hot | 8821 | 7746 | 1
C | 8821 | 7746 | 0
27 | 8819 | 7750 | 3
28 | 8819 | 7747 | 3
30 | 8818 | 7747 | 3
31 | 8813 | 7747 | 3
V_A_Cold | 8813 | 7747 | 1
V_B_Cold | 8818 | 7747 | 1
34 | 8823 | 7747 | 3
V_C_Cold | 8823 | 7747 | 1
A_Hot | 8811 | 7746 | 1.1
A_Cold | 8813 | 7747 | 1.1
B_Hot | 8816 | 7746 | 1.1
B_Cold | 8818 | 7747 | 1.1
C_Hot | 8821 | 7746 | 1.1
C_Cold | 8823 | 7747 | 1.1
1 | 8864 | 7753 | 10

## Pipes
ID | room_T (°C) | k_pipe (W/(m*K)) | e_pipe (mm) | k_insulator (W/(m*K)) | e_insulator (mm) | k_wall (W/(m*K)) | z_wall (mm)
1 | 21 | 398 | 2
2 | 21 | 398 | 2
3 | 21 | 398 | 2
6 | 21 | 398 | 2
7 | 21 | 398 | 2
8 | 21 | 398 | 2
9 | 21 | 398 | 2
10 | 21 | 398 | 2
11 | 21 | 398 | 2
12 | 21 | 398 | 2
13 | 21 | 398 | 2
14 | 21 | 398 | 2
15 | 21 | 398 | 2
16 | 21 | 398 | 2
21 | 21 | 398 | 2
24 | 21 | 398 | 2
25 | 21 | 398 | 2
26 | 21 | 398 | 2
27 | 21 | 398 | 2
30 | 21 | 398 | 2
A_Hot | 21 | 0.35 | 2.5 | 0.035 | 15
B_Hot | 21 | 0.35 | 2.5
C_Hot | 21 | 0.35 | 2.5 | 0.035 | 15
A_Cold | 21 | 0.35 | 2.5
B_Cold | 21 | 0.35 | 2.5 | 0.035 | 15
C_Cold | 21 | 0.35 | 2.5
A_Hot_2 | 21 | 0.35 | 2.5 | 0.035 | 15
A_Cold_2 | 21 | 0.35 | 2.5
B_Hot_2 | 21 | 0.35 | 2.5
B_Cold_2 | 21 | 0.35 | 2.5 | 0.035 | 15
C_Hot_2 | 21 | 0.35 | 2.5 | 0.035 | 15
C_Cold_2 | 21 | 0.35 | 2.5
A | 21 | 20 | 2
B | 21 | 20 | 2
C | 21 | 20 | 2
HWH_1 | 60 | 400 | 1
HWH_2 | 60 | 400 | 1
VC_A | 21 | 398 | 2.5
VC_B | 21 | 398 | 2.5
VC_C | 21 | 398 | 2.5
VH_A | 21 | 398 | 2.5
VH_B | 21 | 398 | 2.5
VH_C | 21 | 398 | 2.5