## w_mu
Temperature (°C) | Dynamic Viscosity (Pa·s)
0 | 0.001792
5 | 0.001519
10 | 0.001308
15 | 0.00114
20 | 0.001002
25 | 0.00089
30 | 0.000797
35 | 0.000719
40 | 0.000653
45 | 0.000596
50 | 0.000546
55 | 0.000504
60 | 0.000466
65 | 0.000434
70 | 0.000404
75 | 0.000378
80 | 0.000354
85 | 0.000334
90 | 0.000315
95 | 0.000298
100 | 0.000282

## w_rho
Temperature (°C) | Density (kg/m³)
0 | 999.84
5 | 999.97
10 | 999.7
15 | 999.1
20 | 998.21
25 | 997.05
30 | 995.65
35 | 994.04
40 | 992.22
45 | 990.22
50 | 988.05
55 | 985.71
60 | 983.21
65 | 980.57
70 | 977.78
75 | 974.86
80 | 971.8
85 | 968.62
90 | 965.32
95 | 961.9
100 | 958.35

## w_beta
Temperature (°C) | Volumetric Expansion Coefficient, β (°C⁻¹)
5 | 1.4e-05
10 | 8.8e-05
15 | 0.000151
20 | 0.000214
25 | 0.000256
30 | 0.000303
35 | 0.000343
40 | 0.000385
45 | 0.00042
50 | 0.000457
55 | 0.00049
60 | 0.000524
65 | 0.000554
70 | 0.000584
75 | 0.000611
80 | 0.000638
85 | 0.000663
90 | 0.000687
95 | 0.00071
100 | 0.000732

## w_cp
Temperature (°C) | Specific Heat Capacity (J/kg·K)
0 | 4217
10 | 4192
20 | 4182
30 | 4178
40 | 4179
50 | 4182
60 | 4186
70 | 4192
80 | 4198
90 | 4205
100 | 4213

## w_k
Temperature (°C) | Thermal Conductivity (W/m·K)
0 | 0.5556
10 | 0.5788
20 | 0.598
30 | 0.6144
40 | 0.6285
50 | 0.6406
60 | 0.651
70 | 0.6598
80 | 0.667
90 | 0.6728

## a_mu
Temperature (°C) | Dynamic Viscosity (Pa·s)
0 | 1.715e-05
10 | 1.764e-05
20 | 1.813e-05
30 | 1.86e-05
40 | 1.907e-05
50 | 1.953e-05
60 | 1.999e-05
70 | 2.043e-05
80 | 2.087e-05
90 | 2.131e-05
100 | 2.174e-05

## a_rho
Temperature (°C) | Density (kg/m³)
0 | 1.293
10 | 1.247
20 | 1.205
30 | 1.165
40 | 1.128
50 | 1.093
60 | 1.06
70 | 1.029
80 | 0.999
90 | 0.972
100 | 0.946

## a_cp
Temperature (°C) | Specific Heat Capacity (J/kg·K)
0 | 1005
10 | 1007
20 | 1009
30 | 1013
40 | 1017
50 | 1023
60 | 1029
70 | 1036
80 | 1044
90 | 1052
100 | 1061

## a_k
Temperature (°C) | Thermal Conductivity (W/m·K)
0 | 0.024
10 | 0.025
20 | 0.026
30 | 0.027
40 | 0.028
50 | 0.029
60 | 0.03
70 | 0.031
80 | 0.032
90 | 0.033
100 | 0.034